## Tracking List
填写说明 红色部分为如果没有数据的需要必须填写NA | 填写项目名称 | 填写项目工作号 | 填写模块号 | 按层按区域执行 | 填写试压包号 | 仅用于管协和U-BOLT | 填写A,B,C…或者0,1,2,3,4… | 管支架图纸号/管协编号 加设图纸信息按项目要求选填 | 填写页码 | 填写加设图纸总页数 | 管支架图纸版本 加设图纸信息按项目要求选填 | 填写系统代码 | 填写管线级别 | 仅用于管协和U-BOLT | 填写管段图纸号或者管段编号，使用Spoolgen设计的ISO图纸，填写Spool图纸号，非Spoolgen设计的ISO图纸，填写管段编号，Spool-001, Spool-002 | 填写Spool图纸页码，不出Spool图纸的填写NA | 填写Spool图纸总页数，不出Spool图纸的填写NA | 填写Spool图纸页码，不出Spool图纸的填写NA | 零件名称为显示在图纸中的杆件名称，名称过长可以缩写，同一项目内部必须保持统一。 （项目立项时，项目组定义好，然后做成下拉选项。） | 填写执行标准 | 标明零件属于哪个范畴：预制（FAB），安装（EREC）或者散料SHIP LOOSE （选项页已经做好匹配） | 型材/板材的杆件号&U-BOLT编号 零件编号仅针对PIPE,填写杆件号 | 如果业主有对应的特殊物料或零件编号的话则填写在此处 | 此编号由PDMS软件生成,适用于Free Issue材料 | BOMESC材料编码 | 控制阀,泵,设备等 | 填写主尺寸信息，单位为Inch，填写0.5, 0.75, 1, 1.5… | 填写副尺寸信息，如变径的小头尺寸，单位为Inch，填写0.5, 0.75, 1, 1.5… | 填写压力级别，针对一些插焊管件，法兰和阀门等需要填写此项，形式为150LB或者3000# | 填写主壁厚规格，涉及到变径的材料需要填写次壁厚级别，形式为SCH20, STD, XS等。（安装材料不涉及此项） | 涉及到变径的材料需要填写次壁厚级别，如变径小头的壁厚，形式为SCH20, STD, XS等。（安装材料不涉及此项） | 填写BW/SW/FNPT/NPT等。 （项目立项时，项目组定义好，然后做成下拉选项。） | 涉及到变径的材料需要填写次连接形式，如变径小头的连接式BW/SW/FNPT/MNPT等。 （项目立项时，项目组定义好，然后做成下拉选项。） | 填写材料材质 需要精确到材料的牌号，如ASTM A333 Gr.6，ASTM A420 Gr.WPL6等 | 特殊要求可填写在此栏目中 | 填写焊口编号，编号规则按照项目执行（道可道软件倒出的焊口追踪表要求体现Dia-Inch,焊口类型，连接形式等) | 填写焊口编号，编号规则按照项目执行（道可道软件倒出的焊口追踪表要求体现Dia-Inch,焊口类型，连接形式等) | 填写焊口编号，编号规则按照项目执行（道可道软件倒出的焊口追踪表要求体现Dia-Inch,焊口类型，连接形式等) | 填写焊口编号，编号规则按照项目执行（道可道软件倒出的焊口追踪表要求体现Dia-Inch,焊口类型，连接形式等) | 型材长度 & 板材/U-BOLT数量(mm/pcs) 填写理论使用数量 | 填写单位 | 填写材料的净长度，Pipe对应图纸上的标注长度，管件如三通，弯头等填写相应的当量长度。 | 为了适应现场的安装要求，Pipe留出相应的余量供现场调节。 | 填写Pipe净长度和余量的总和 | 填写施工领料单号 | 填写套料图纸编号 | 填写套料图纸版本 | 填写材料的净长度，Pipe对应图纸上的标注长度，管件如三通，弯头等填写相应的当量长度。 | 为了适应现场的安装要求，Pipe留出相应的余量供现场调节。 | 填写Pipe净长度和余量的总和 | 填写条形码编号 | 填写单位长度管子的重量或者单个零件的重量。 | 填写管子或者零件的净重。 | 填写表面处理形式，如Coating，Galv… | 按项目要求填写油漆配套代码 | 按项目要求填写油漆颜色 | 填写单位长度管子或者单个零件的净表面积。 | 填写管子或者零件的净表面积。 | 按项目要求填写保温类型代码，无保温则填写N，不允许空白 | 填写保温厚度 | 填写保温最外层面积 | 填写保温 | 如果公司自己采购填写BOMESC，如果业主提供则填写Free Issue （选项页已经做好匹配） | 如果业主提供(Free Issue)则无需填写此项 | 如果业主提供(Free Issue)则无需填写此项 | 此项与采办料单中的采购数量相关，同种材料仅需要对应一个采购余量。（等石工决定） | 如果材料因为图纸升版而浪费，必须使用新材料的话，则需要增加新的零件编号给修改后的零件，同时填写Y在此项 （选项页已经做好匹配） | 如果材料因为图纸升版而浪费，必须使用新材料的话，则需要在被浪费的材料后面标注Y在此项 （选项页已经做好匹配） | 根据项目要求填写 | 填写备注
Item No. 序号 | Project Name 项目名称 | Job No. 项目工作号 | Module No. 模块号 | Work Package No. 模块工作包号/设备位置 | Test Package No. 试压包号 | Drawing No. ISO图纸编号/支架编号/业主设备详图/设备底座图 | Drawing Rev. 图纸版本 | Shop Drawing No. 加设图纸编号 | Page No. 页码 | Total Page 总页数 | Shop Drawing Rev. 加设图纸版本 | System Code 系统代码 | Pipe Class 管线级别 | Line No. 管线号 | Spool Drawing No. 管段图纸号 | Spool Drawing Page No. 管段图纸页码 | Spool Drawing Total Page 管段图纸总页数 | Spool Drawing Rev. 管段图纸版本号 | Part Name 零件名称 | Standard 执行标准 | Part Type 零件类型 | Part No. 零件编号 | Client Part No. 业主零件编号 | Ident Code 识别编号 | Material Code 物料编码 | Tag No. 位号 | Part Main Size 零件主尺寸 | Part 2nd Size 零件副尺寸 | Pressure Class 压力级别 | Main Thickness Grade 主壁厚级别 | 2nd Thickness Grade 次壁厚级别 | Main Connection Type 主连接形式 | 2nd Connection Type 次连接形式 | Grade 材质 | Special Requirement 特殊要求 | Welding No. 焊口编号 1 | Welding No. 焊口编号 2 | Welding No. 焊口编号 3 | Welding No. 焊口编号 4 | Qty. 数量 | Unit 单位 | Net Length (mm) 净长度 | Additional Length (mm) 余量 | Final Length (mm) 总长度 | Material Requisition Form No. 施工领料单编号 | Nesting Drawing No. 套料图纸编号 | Nesting Drawing Rev. 套料图纸版本 | Parent Metal No. 对应母材编号 | Remnant Part No. 余料编号 | Remnant Part Qty. 余料尺寸 (mm, mm2) | Bar Code No. 条形码编号 | Unit Net Weight (kg/m, kg/-) 单位净重 | Net Weight (kg) 净重 | Surface Treatment 表面处理 | Coating System 油漆配套 | Coating Color 油漆颜色 | Unit Net Area(m2) 单位净表面积 | Net Area(m2) 净表面积 | Insulation Code 保温类型 | Insulation THK (mm) 保温厚度 | Insultation Surface Area(m2) 保温表面积 | Insultation Equivalent Length(ELM) 保温延米 | Supply By 供货方 | MTO No. 料单编号 | Item No. in MTO 料单中序号 | Recommend Surplus (mm) 采购余量 | Material Added by Drawing Update 材料是否因升版增加 | Material Wasted by Drawing Update 材料是否因升版作废 | Pay Item No. 业主付款编号 | Remark 备注